## 表10_2_2-1 招标工程量清单封面格式
【表10.2.2-1】
| 湖州师范学院13号教学楼六楼总电源扩容项目 | 工程
招标工程量清单
招 标 人:
(单位盖章)
造价咨询人:
(单位盖章)

## 表10_2_2-2 招标工程量清单扉页格式
【表10.2.2-2】
| 湖州师范学院13号教学楼六楼总电源扩容项目 |  |  | 工程
招标工程量清单
招 标 人: |  | 造价咨询人:
| (单位盖章) |  | (单位资质专用章)
法定代表人 或其授权人: |  | 法定代表人 或其授权人:
| (签字或盖章) |  | (签字或盖章)
编 制 人: |  | 复 核 人:
| (造价工程师签字盖专用章) |  | (造价工程师签字盖专用章)
编制时间: |  | 复核时间:

## 表10_2_2-11 编制说明
【表10.2.2-11】
编制说明
工程名称:湖州师范学院13号教学楼六楼总电源扩容项目 | 第1页 共1页
一、工程概况： 本工程为湖州市师范学院13#楼电力桥架搭设工程。 二、工程量清单编制依据： 1. 国标《建设工程工程量清单计价规范》（GB50500-2013）； 2.《浙江省建设工程计价规则（2018）》； 3.《浙江省房屋建筑与装饰工程预算定额（2018）/浙江省通用安装工程预算定额（2018）》； 4.《浙江省建设工程施工机械台班费用定额（2018）》； 5.《浙江省建筑安装材料基期价格（2018）》； 6.《浙江省建设工程工程量清单计价指引（2013）》 ； 7.设计及业主相关回复及设计补充节点图； 8.主要材料按《湖州市建设工程造价信息》2019年第4期和《浙江省建设工程造价信息》2019年第4期计取；其他无价材料按市场价格计取（人工价格按2018定额价计入）； 9、增值税税金按9%计取； 10.最新相关政策性文件。 三、工程质量、工期施工等要求：详见招标文件。 四、清单说明中的工作内容描述是主要工作内容，其它辅助工作内容投标人自行考虑，并计入综合单价及合价。 五、其他有关说明： 1、投标报价时，应充分考虑施工工期、现场情况、交通运输情况、工程质量等要求，详见招标文件有关条款，并进行现场的踏勘，事后不得为此增加相关费用； 2、投标报价时，应充分考虑施工的特殊情况，做好和相关单位和个人的沟通工作，确保工程的顺利进行，事后不得为此增加相关费用； 3、投标报价时，应充分考虑施工先对材料及方案的确认，以监理、业主审核为准，事后不得为此增加相关费用； 4、投标报价时，应充分考虑施工中的材料运输及垃圾外运，运距自行考虑，事后不得为此增加相关费用； 5、投标报价时，应充分考虑工程量清单和投标须知、合同条款、技术规范及图纸等文件结合理解或解释，包含相关的安全防护费用，事后不得为此增加相关费用； 6、本工程施工范围内的地形情况，请投标人投标报价前充分踏勘现场、充分理解本说明及相关"项目特征"描述，本清单所提供的工程量只作为投标人共同投标报价的基础。工程竣工结算时，工程量以施工图及联系单并结合现场实际发生的量为准； 7、投标人在施工过程中，应做好地下管线及周围各种设施的保护措施，一旦发生，费用自付； 8、投标人在施工期间，应做好相应的安全措施，并对过往车辆及人员安全负责，期间所发生的安全文明措施费用，请投标人综合考虑，进入报价； 9、在正常施工及保修期内，投标人应确保相应范围内其他工程的车辆进出通行，对已施工路段进行日常维护，一旦道路发生损毁应及时维修，并确保道路通畅，相关费用请投标人综合考虑在相关措施费中，不单独计量。如不及时维修影响其他单位车辆进出，业主有权另行委托其他单位进行维修，所产生的费用由投标人承担。 10、充分考虑相应措施项目如模板工程、特、大型机械进出场费等； 11、具体施工位置由甲方确定； 六：品牌推荐（从以下品牌五选一，标注于主要材料表中） 电线电缆：久盛、元通、广汇、万马、中策 配电箱内元器件：正泰、德力西、鸿雁、ABB、梅兰日兰

## 表10_2_2-16 分部分项工程清单与计价表
【表10.2.2-16】
分部分项工程清单与计价表
单位(专业)工程名称:湖州师范学院13号教学楼六楼总电源扩容项目-安装 | [5 empty] | 标段: |  |  | 第1页 共2页
序号 | 项目编码 | 项目名称 | 项目特征 | 计量 单位 | 工程量 | 金 额 (元) |  |  |  |  | 备注
[6 empty] | 综合单价 | 合价 | 其中
[8 empty] | 人工费 | 机械费 | 暂估价
1 | 030411003001 | 桥架 | 热镀锌板槽式直通电缆桥架安装 200*100*δ1.2 （含水平、竖直方向桥架） 包括桥架焊接或螺栓固定、弯头、三通或四通、盖板、隔板、附件安装、接地跨接线等 | m | 96.00
2 | 030411003002 | 桥架 | 热镀锌板槽式直通电缆桥架安装 50*50*δ1.2 （含水平、竖直方向桥架） 包括桥架焊接或螺栓固定、弯头、三通或四通、盖板、隔板、附件安装、接地跨接线等 | m | 12.00
3 | 030413001001 | 铁构件 | 电缆桥架支撑架安装 镀锌角钢支架 | kg | 118.20
4 | 030404017001 | 配电箱 | 明装成套配电箱安装 半周长1m 内置80A小型塑壳断路器1套，32A3P空开3套，16A1P空开3套，漏电保护开关1套，其余必要的元器件 | 台 | 2
5 | 030404019001 | 控制开关 | 一层原动力柜内增加100A断路器1套，含辅料及配件的安装 | 个 | 1
6 | 030408001001 | 电力电缆 | 铜芯电力电缆敷设 YJV-4*50+1*25 电缆在竖直桥架内敷设时需采用支架固定 | m | 70.00
7 | 030408001002 | 电力电缆 | 铜芯电力电缆敷设 YJV-4*25+1*16 | m | 46.00
8 | 030408006001 | 电力电缆头 | 电缆头制作安装 50mm2以下 | 个 | 2
9 | 030408006002 | 电力电缆头 | 电缆头制作安装 25mm2以下 | 个 | 2
本页小计
【表10.2.2-16】
分部分项工程清单与计价表
单位(专业)工程名称:湖州师范学院13号教学楼六楼总电源扩容项目-安装 | [5 empty] | 标段: |  |  | 第2页 共2页
序号 | 项目编码 | 项目名称 | 项目特征 | 计量 单位 | 工程量 | 金 额 (元) |  |  |  |  | 备注
[6 empty] | 综合单价 | 合价 | 其中
[8 empty] | 人工费 | 机械费 | 暂估价
10 | 031301018001 | 其他 | 桥架穿楼层面及墙面时，采用机械钻孔多孔贯通式开凿，并对孔洞周围进行修复 | 处 | 6
11 | 031301018002 | 管线整理 | 原有水平及竖直方向明露塑料线槽板拆除，线槽板内原有线缆移位至新装镀锌桥架内，请投标单位结合现场自行考虑一次性报价，结算时不做调整 | 项 | 1
本页小计
合计

## 表10_2_2-16 施工技术措施项目清单与计价表
【表10.2.2-16】
施工技术措施项目清单与计价表
单位(专业)工程名称:湖州师范学院13号教学楼六楼总电源扩容项目-安装 | [5 empty] | 标段: |  |  | 第1页 共1页
序号 | 项目编码 | 项目名称 | 项目特征 | 计量 单位 | 工程量 | 金 额 (元) |  |  |  |  | 备注
[6 empty] | 综合单价 | 合价 | 其中
[8 empty] | 人工费 | 机械费 | 暂估价
1 | 031301017001 | 脚手架搭拆 | 脚手架搭拆费 | 项 | 1
2 | 031301018001 | 其他措施 | 为保证施工正常进行所需的措施费用，包括材料搬运上楼，成品保护，施工过程中原有装饰部件的修复等 | 项 | 1
本页小计
合计

## 表10_2_2-20 施工组织（总价）措施项目清单与计价
【表10.2.2-20】
施工组织（总价）措施项目清单与计价表
工程名称:安装 |  |  | 标段: | 第1页 共1页
序号 | 项目编号 | 项目名称 | 计算基础 | 费率 (%) | 金额 (元) | 备注
1 | 031302001001 | 安全文明施工费
1.1 |  | 安全文明施工基本费
2 | Z03130200801 | 提前竣工增加费
3 | 031302004001 | 二次搬运费
4 | 031302005001 | 冬雨季施工增加费
5 |  | 其他施工组织措施费
合 计

## 表10_2_2-21 其他项目清单与计价汇总表
【表10.2.2-21】
其他项目清单与计价汇总表
工程名称:安装 |  | 标段: | 第1页 共1页
序号 | 项 目 名 称 | 金额(元) | 备注
1 | 暂列金额 | 0 | 明细详见表10.2.2-22
1.1 | 标化工地增加费 | 0 | 明细详见表10.2.2-22
1.2 | 优质工程增加费 | 0 | 明细详见表10.2.2-22
1.3 | 其他暂列金额 | 0 | 明细详见表10.2.2-22
2 | 暂估价 | 0
2.1 | 材料（设备）暂估价 | 0 | 明细详见表10.2.2-23
2.2 | 专业工程暂估价 | 0 | 明细详见表10.2.2-24
2.3 | 专项技术措施暂估价 | 0 | 明细详见表10.2.2-25
3 | 计日工 |  | 明细详见表10.2.2-26
4 | 总承包服务费 |  | 明细详见表10.2.2-27
合 计

## 表10_2_2-22 暂列金额明细表
【表10.2.2-22】
暂列金额明细表
工程名称:安装 |  | 标段: |  | 第1页 共1页
序号 | 项 目 名 称 | 计量单位 | 暂定金额(元) | 备注
1 | 标化工地增加费 | 项
2 | 优质工程增加费 | 项
3 | 其他暂列金额 | 项 |  | 估算比例一般不高于5%
3.1 | 其他暂列金额 | 项
合计

## 表10_2_2-23 材料（工程设备）暂估单价表
【表10.2.2-23】
材料（工程设备）暂估单价表
单位(专业)工程名称:湖州师范学院13号教学楼六楼总电源扩容项目-安装 |  |  |  | 标段: |  | 第1页 共1页
序号 | 材料（工程设备）名称、规格、型号 | 计量 单位 | 数量 | 单价 | 合价 | 备注
合计

## 表10_2_2-24 专业工程暂估价表
【表10.2.2-24】
专业工程暂估价表
单位(专业)工程名称:湖州师范学院13号教学楼六楼总电源扩容项目-安装 |  | 标段: | 第1页 共1页
序号 | 工 程 名 称 | 工程内容 | 暂估金额(元) | 备注
合计

## 表10_2_2-25 专项技术措施暂估价表
【表10.2.2-25】
专项技术措施暂估价表
单位(专业)工程名称:湖州师范学院13号教学楼六楼总电源扩容项目-安装 |  | 标段: | 第1页 共1页
序号 | 工 程 名 称 | 工程内容 | 暂估金额(元) | 备注
合计 |  |  | 0

## 表10_2_2-26 计日工表
【表10.2.2-26】
计 日 工 表
单位(专业)工程名称:湖州师范学院13号教学楼六楼总电源扩容项目-安装 |  | 标段: |  | 第1页 共1页
编号 | 项 目 名 称 | 单位 | 数量 | 综合单价(元) | 合价(元)
一 | 人 工 | 元
1
2
3
4
5
人 工 小 计
二 | 材 料 | 元
1
2
3
4
5
材 料 小 计
三 | 施 工 机 械 | 元
1
2
3
4
5
施工机械小计
总 计

## 表10_2_2-27 总承包服务费计价表
【表10.2.2-27】
总承包服务费计价表
单位(专业)工程名称:湖州师范学院13号教学楼六楼总电源扩容项目-安装 |  |  | 标段: |  | 第1页 共1页
序号 | 项目名称 | 项目价值(元) | 服务内容 | 计算基础 | 费率(%) | 金额(元)
1 | 发包人单独发包的专业工程
1.1 | 专业发包工程管理费
2 | 发包人提供材料(设备)
2.1 | 甲供材料设备保管费
| 合计 | - | - |  | -

## 表10_2_2-29 主要工日一览表
【表10.2.2-29】
主要工日一览表
工程名称:安装 |  |  | 标段: |  | 第1页 共1页
序号 | 工日名称（类别） | 单位 | 数量 | 单价(元) | 合价（元） | 备注
1 | 二类人工 | 工日

## 表10_2_2-30 发包人提供材料和设备一览表
【表10.2.2-30】
发包人提供材料和设备一览表
工程名称:安装 |  |  | 标段: |  |  | 第1页 共1页
序号 | 材料(设备)名称、规格、型号 | 单位 | 数量 | 单价 (元) | 交货 方式 | 送达 地点 | 备注

## 表10_2_2-31 主要材料和工程设备一览表
【表10.2.2-31】
主要材料和工程设备一览表
工程名称:安装 |  |  |  | 标段: |  | 第1页 共1页
序号 | 名称、规格、型号 | 单位 | 数量 | 单价(元) | 合价（元） | 备注

## 表10_2_2-32 主要机械台班一览表
【表10.2.2-32】
主要机械台班一览表
工程名称:安装 |  |  | 标段: |  | 第1页 共1页
序号 | 机械名称、规格、型号 | 单位 | 数 量 | 单价(元) | 合价（元） | 备注
1 | 汽车式起重机8t | 台班
2 | 载货汽车5t | 台班
3 | 载货汽车8t | 台班
4 | 载货汽车8t | 台班
5 | 砂轮切割机 φ400 | 台班
6 | 弧焊机 综合 | 台班